## BC807_25
深圳佑驾创新科技有限公司 Shenzhen Youjia Innov Tech Co.,Ltd.
物料技术评估测试报告-三极管
供应商 | JCET |  |  |  | 样品料号 | BC807_25
送样时间 |  |  |  |  | 完成时间 |  |  | 物料等级 | B
测试结论 | 物料测试为合格
风险评估
测试人： |  |  |  | 审核： |  | 品管： |  | 采购：
样品规格 | 封装 |  |  | SOT23-3
| 类型 |  |  | PNP
|  |  |  | MAX | MIN | TYP | 使用需求
| 额定电压 |  |  | 50V |  |  | 50V
| 额定电流 |  |  | 500mA |  |  | 500mA
| 放大系数 |  |  | 600 | 100 |  | /
| 基-射极导通电压 |  |  | 1.2V |  |  | /
| 工作温度（℃） |  |  | 150 | -50 | 25 | -40~85
参数说明 | Vin |  |  | 集电极-发射极间数字电源测试电压，单位V
| Iin |  |  | 集电极-发射极间数字电源测试电流，单位A
| β |  |  | 待测三极管放大系数
| I-c |  |  | 待测三极管集电极电流值
| V-be |  |  | 待测三极管基-射极导通电压
测试评估 | 等级A |  |  | 性能优异
| 等级B |  |  | 性能达标
| 等级C |  |  | 性能部分不达标，但不影响设计使用；需要研发人员核查未达标的参数
| 等级D |  |  | 性能不达标，且不满足使用需求
测试数据 | 三极管测试#ATE@物料-三极管.py
| 条件 |  |  | 测量 |  |  |  |  | 测试评估
| 序号 | Vin | Iin | β | I-c | V-be
| 1 | 1 | 0.01 | 228 | 10.38mA | 790.8mV |  |  | B
| 2 | 1 | 0.01 | 219 | 10.64mA | 787.56mV |  |  | B
| 3 | 1 | 0.01 | 206 | 10.08mA | 787.15mV |  |  | B
| 4 | 1 | 0.01 | 219 | 10.67mA | 786.02mV |  |  | B
| 5 | 1 | 0.01 | 226 | 10.03mA | 786.61mV |  |  | B
| 6 | 1 | 0.01 | 224 | 11.01mA | 787.04mV |  |  | B
| 7 | 1 | 0.01 | 202 | 10.25mA | 785.85mV |  |  | B
| 8 | 1 | 0.01 | 215 | 11.12mA | 787.04mV |  |  | B
+85高温-三极管测试#ATE@物料-三极管.py
| 条件 |  |  | 测量 |  |  |  |  | 测试评估
| 序号 | Vin | Iin | β | I-c | V-be
| 1 | 1 | 0.01 | 314 | 11.48mA | 727.06mV |  |  | B
| 2 | 1 | 0.01 | 308 | 10.73mA | 724.75mV |  |  | B
| 3 | 1 | 0.01 | 285 | 10.91mA | 725.03mV |  |  | B
| 4 | 1 | 0.01 | 301 | 10.87mA | 724.03mV |  |  | B
| 5 | 1 | 0.01 | 330 | 11.47mA | 724.3mV |  |  | B
| 6 | 1 | 0.01 | 306 | 10.51mA | 724.26mV |  |  | B
| 7 | 1 | 0.01 | 269 | 10.55mA | 723.65mV |  |  | B
| 8 | 1 | 0.01 | 263 | 11.19mA | 725.73mV |  |  | B
-40低温-三极管测试#ATE@物料-三极管.py
| 条件 |  |  | 测量 |  |  |  |  | 测试评估
| 序号 | Vin | Iin | β | I-c | V-be
| 1 | 1 | 0.01 | 167 | 11.12mA | 900.49mV |  |  | B
| 2 | 1 | 0.01 | 139 | 14.36mA | 898.84mV |  |  | B
| 3 | 1 | 0.01 | 139 | 12.26mA | 898.77mV |  |  | B
| 4 | 1 | 0.01 | 124 | 12.87mA | 897.94mV |  |  | B
| 5 | 1 | 0.01 | 175 | 11.18mA | 898.75mV |  |  | B
| 6 | 1 | 0.01 | 153 | 10.7mA | 897.79mV |  |  | B
| 7 | 1 | 0.01 | 147 | 10.82mA | 898.01mV |  |  | B
| 8 | 1 | 0.01 | 146 | 10.68mA | 899.55mV |  |  | B