## 测试大纲
序号 | 测试项目 | 测试判定
1 | 资料完整性核查 | Fail
2 | 器件形态检查 | Pass
3 | 焊接实验 | Pass
4 | 场效应管特性测试 | Pass
5 | 电流温升测试 | Pass | RDS待最终确认
6 | #REF! | Pass

## 1
资料完整性核查 | [5 empty] | 测试配置
测试目的 | 核查选型器件的资料完整性
测试结果 | 资料完整性核查 |  |  |  |  | 参数 | 规格 | 判断标准
| 序号 | 核查项目 | 测试要求 | 判定 | 备注
| 1 | 数据手册 | 包含电气性能参数、热参数、引脚或接线定义、内部电路框图、使用方法等。 | PASS
| 2 | 结构图 | 至少确定整体外观尺寸，以及焊盘或引脚尺寸，可能在数据手册中已包含。 | PASS
| 3 | 焊接条件 | 贴片物料必须有回流焊温度曲线，最高耐热温度≥260℃，持续时间≥10秒。 | FAIL
| 4 | 存储条件 | 存储温度范围、MSL等级信息。 | PASS
| 5 | RoHS报告 | 提供产品的Rohs报告、材质清单或其他证明材料。 | FAIL | 待提供
| 6 | PPAP资料 | 若产品为汽车级，需提供产品的PPAP报告或其他证明材料。 | FAIL | 待提供

## 2
器件形态检查 | [8 empty] | 测试配置
测试目的 | 核查选型器件的形态准确性
测试方法 | 1. 目检。确认样品来源，核对规格书确认包装方式、封装及丝印。丝印内容、位置应与规格书中的印字含义内容相符，且丝印应清晰、无缺损。外观无破损等异常。引脚或端电极无氧化发黑、无变形。管脚排序应与p2p的同类器件兼容。样品需能易于从外观上区分正负极（或第1引脚）。 2. 尺寸检查。从样品中抽出目视差异最大的两片，用卡尺测量。检查引脚直径、引脚中心距、样品长度、宽度、高度、直径等尺寸满足使用要求，不能影响装配。 3. 对样品进行称重，检查样品的质量焊盘面积比是否小于0.03g/mm2。 4. 引线拉力实验。逐渐增加直插引脚端的负荷至下表重量： 10N（引线直径φ＜1.0mm） 20N（引线直径φ≥1.0mm）
测试结果 | 器件形态检查 | [7 empty] | 参数 | 规格 | 判断标准
| 包装方式 | OK |  | 封装/管脚排列 | OK | 外观/丝印 | OK | 备注
| 尺寸检查 | 1# | 2.95mm X 2.41mm X 1.05mm
|  | 2# | 2.95mm X 2.41mm X 1.05mm
|  | 3# | 2.95mm X 2.41mm X 1.05mm
| 样品质量 |  |  |  | 质量焊盘面积比
引线拉力实验
| 样品照片 |  |  |  | 丝印照片

## 3
焊接实验 |  |  |  |  | 测试配置
测试目的 | 检查器件焊接特性，是否满足设计使用
测试方法 | 1. 可焊性测试。将引脚浸入非活性焊剂（松香）中约2s，然后将引脚浸入焊料槽内3~5s，焊料温度240 ± 5°C（无铅260± 5°C）。试验完毕后进行外观结构检查，不能有可见损伤，浸渍过的表面应覆盖一层光滑明亮的焊料层，上锡面积在90%以上，在放大镜下观察上锡后引脚表面有小气泡或焊锡轻易剥落为上锡不良。 2. 耐焊性测试。插件封装的物料：将引脚浸入非活性焊剂（松香）中约2s，然后将引脚浸入焊料槽内10±1s，焊料温度265 ±5°C，引脚浸入到根部。试验完毕后进行外观结构检查，不能有可见损伤，焊盘无脱落。试验后晶体管相关参数仍符合规格要求。贴片封装的物料：经过回流焊温度265°C的时间10秒或以上，以及温度230°C～250°C的时间110秒或以上后，元件功能良好且不出现变形或颜色改变等情况。 3. 剪切力实验。把器件焊在PCB上，对其施加5.0N的侧向剪切力，物料应无可见损坏。
测试结果 | 焊接实验 |  |  |  | 参数 | 规格 | 判断标准
| 序号 | 核查项目 | 测试结果 | 备注
| 1 | 可焊性测试 | OK | 手动焊接
| 2 | 耐焊性测试 | OK | 手动焊接
| 3 | 剪切力实验
| 4 | 测试样品照片

## 4
场效应管特性测试 | [8 empty] | 测试配置
测试目的 | 对被测晶体管进行场效应管特性测试，以确保性能符合设计与使用需求。
测试工具 | 数字电源 数字万用表
测试步骤 | 1.按照测试原理正确连接电路； 2.逐渐增加场效应管G-S电压，当漏极I-D电流达到测试要求时，读取栅极电流，即得到开启电压V-GS；I-D测试要求以规格书为准 3.场效应管施加V-GS测试电压，读取漏极电流和漏-源极电压，即可得到导通电阻；V-GS测试电压要求以规格书为准
测试原理 | 20210621-205720.png
测试结果 | 电容特性 | [7 empty] | 参数 | 规格 | 判断标准
| 序号 | 测试电压 | 测试电流 | 测试项 | 期望值 | 测试结果 | 判定 | 备注
| 1 | 7.5V | 1.5 | 开启电压V-GS | [1V~3V] | 1.8354
| 2 | 7.5V | 1.5 | 导通电阻R-DS | [0.034Ω~0.065Ω] | 0.10996
常温：25℃
MOSFET测试#ATE@物料-MOSFET+.py
| 条件 |  |  | 测量
| 序号 | Vin | Iin | V-GS | 测试电流 | R-DS | 测试电压
| 1 | 7.5V | 1.5 | 1.81 | 0.002 | 0.344 | 1.5
| 2 | 7.5V | 1.5 | 1.79 | 0.002 | 0.344 | 1.5
| 3 | 7.5V | 1.5 | 1.8 | 0.002 | 0.335 | 1.5
| 4 | 7.5V | 1.5 | 1.89 | 0.002 | 0.337 | 1.5
| 5 | 7.5V | 1.5 | 1.84 | 0.002 | 0.334 | 1.5
| 6 | 7.5V | 1.5 | 1.84 | 0.002 | 0.365 | 1.5
| 7 | 7.5V | 1.5 | 1.78 | 0.002 | 0.35 | 1.5
| 8 | 7.5V | 1.5 | 1.88 | 0.002 | 0.324 | 1.5
| 9 | 7.5V | 1.5
| 10 | 7.5V | 1.5
高温：85℃
MOSFET测试#ATE@物料-MOSFET+.py
| 条件 |  |  | 测量
| 序号 | Vin | Iin | V-GS | 测试电流 | R-DS | 测试电压
| 1 | 7.5V | 1.5 | 1.61 | 0.002 | -0.009 | 1.5
| 2 | 7.5V | 1.5 | 1.59 | 0.002 | -0.009 | 1.5
| 3 | 7.5V | 1.5 | 1.84 | 0.002 | -0.009 | 1.5
| 4 | 7.5V | 1.5 | 1.69 | 0.002 | -0.009 | 1.5
| 5 | 7.5V | 1.5 | 1.64 | 0.002 | -0.01 | 1.5
| 6 | 7.5V | 1.5 | 1.65 | 0.002 | -0.009 | 1.5
| 7 | 7.5V | 1.5 | 1.59 | 0.002 | -0.009 | 1.5
| 8 | 7.5V | 1.5 | 1.68 | 0.002 | -0.009 | 1.5
| 9 | 7.5V | 1.5
| 10 | 7.5V | 1.5
低温：-40℃
MOSFET测试#ATE@物料-MOSFET+.py
| 条件 |  |  | 测量
| 序号 | Vin | Iin | V-GS | 测试电流 | R-DS | 测试电压
| 1 | 7.5V | 1.5 | 1.99 | 0.002 | -0.002 | 1.5
| 2 | 7.5V | 1.5 | 1.98 | 0.002 | -0.002 | 1.5
| 3 | 7.5V | 1.5 | 1.99 | 0.002 | -0.002 | 1.5
| 4 | 7.5V | 1.5 | 2.07 | 0.002 | -0.002 | 1.5
| 5 | 7.5V | 1.5 | 2.03 | 0.002 | -0.003 | 1.5
| 6 | 7.5V | 1.5 | 2.03 | 0.002 | -0.002 | 1.5
| 7 | 7.5V | 1.5 | 1.97 | 0.002 | -0.004 | 1.5
| 8 | 7.5V | 1.5 | 2.07 | 0.002 | -0.004 | 1.5
| 9 | 7.5V | 1.5
| 10 | 7.5V | 1.5

## 5
电流温升测试 | [7 empty] | 测试配置
测试目的 | 对被测元器件进行温升电流参数测试，以确保性能符合设计与使用需求。
测试工具 | 数字电源 测温仪
测试步骤 | 1.数字电源接上被测器件，通额定电流进行工作；额定电流以规格书为准； 2.被测试器件温度稳定后，测试其温度上升的指标（测量温度-室温）；
测试原理 | 20210617-195746.png
测试结果 | 电流温升 | [6 empty] | 参数 | 规格 | 判断标准
| 序号 | 测试电流 | 测试项 | 期望值 | 测试结果 | 判定 | 备注
| 1 | 1A | 温升Δtemp | [0~30℃] | 10.3 | PASS
常温：25℃
| 样品 | 实测值
温升Δtemp
| 1# | 10.3
2#
3#